## 佛冈人民医院口腔科改造工程清单与报价表
佛冈人民医院口腔科改造工程清单与报价表
工程名称：佛冈人民医院口腔科改造工程 |  |  |  | 标段： |  |  |  | 第 1 页 共 5 页
序号 | 项目编码 | 项目名称 | 项目特征描述 |  | 计量单位 | 工程量 | 金额（元）
[7 empty] | 单价 |  | 合计
1 | 011601001001 | 拆除旧墙体 | 1.拆除旧墙体 2.运距:3km |  | m3 | 3.5
2 | 011605001001 | 原地面块料地砖拆除 | 1.原地面块料地砖拆除 2.运距:3km |  | m2 | 241.1
3 | 011606002001 | 拆除墙柱饰面龙骨及饰面 | 1.拆除墙柱饰面龙骨及饰面 2.运距:3km |  | m2 | 96.3
4 | 011606003001 | 拆除原天花 | 1.拆除原天花 2.运距:3km |  | m2 | 241.1
5 | 011608001001 | 铲除墙面扇灰 | 1.铲除墙面扇灰 2.运距:3km |  | m2 | 220.72
6 | 011609002001 | 拆除玻璃隔墙 | 1.拆除玻璃隔墙 2.运距:3km |  | m2 | 45
7 | 011610002001 | 拆除卷帘门 | 1.拆除卷帘门 2.运距:3km |  | m2 | 54
8 | 01B001 | 拆除原电路 | 1.拆除原电路 |  | 项 | 1
9 | 011611005001 | 防盗网拆除 | 1.防盗网拆除 |  | m2 | 9
10 | 010801001001 | 铝塑板门 | 1.名称:铝塑板门 2.面层材料品种、规格:双面贴外墙氟碳铝塑板4厚（铝皮30丝） |  | m2 | 22.68
11 | 011210003002 | 镭射玻璃 | 1.玻璃品种、规格、颜色:镭射玻璃 |  | m2 | 0.75
12 | 010802001001 | 卫生间铝合金门 | 1.卫生间铝合金门 |  | m2 | 1.4
13 | 010802001003 | 不锈钢全玻璃门（双开） | 1.不锈钢全玻璃门（双开） 2.玻璃品种、厚度:12厘钢化玻璃 |  | m2 | 9
14 | 010802001005 | 不锈钢防盗门 | 1.不锈钢防盗门 |  | m2 | 3.75
15 | 010802001004 | 硫酸钡射线防护门 | 1.名称:硫酸钡射线防护门 |  | m2 | 5.67
16 | 010803001001 | 金属卷帘(闸)门 | 1.不锈钢电动卷闸门 2.配纯铜电动马达 |  | m2 | 9
17 | 010807001001 | 不锈钢防盗网 | 1.不锈钢防盗网 |  | m2 | 2.25
18 | 010903002001 | 墙面涂膜防水 | 1.防水处理 2.涂料种类:嘉宝莉防水2.4米高 3.高度:2.4m高 |  | m2 | 16.26
19 | 011102003001 | 块料楼地面 | 1.找平层厚度、砂浆配合比:20厚1:3干硬性水泥砂浆 2.面层材料品种、规格、颜色:瓷质抛光砖800*800 |  | m2 | 239.28
20 | 011102003002 | 块料楼地面 | 1.找平层厚度、砂浆配合比:20厚1:3干硬性水泥砂浆 2.面层材料品种、规格、颜色:300*300防滑砖 |  | m2 | 1.82
21 | 011105003001 | 块料踢脚线 | 1.暗藏踢脚线 2.刷素水泥浆一遍(内参水重3~5%白乳胶) 3.17厚2:1:8水泥石灰砂浆,分两次抹灰 4.3厚1:1水泥砂浆加水重20%白乳胶镶贴 5.800*120踢脚线 |  | m2 | 15.6 |  |  | 9
22 | 011204003001 | 块料墙面 | 1.找平层厚度、砂浆配合比:20mm1:2水泥砂浆 2.面层材料品种、规格、颜色:300*600瓷片 |  | m2 | 16.26
23 | 011207001001 | 墙面装饰板 | 1.龙骨材料种类、规格、中距:木龙骨 2.隔离层材料种类、规格:吸音棉 3.面层材料品种、规格、颜色:饰面胶合板 |  | m2 | 26.7
24 | 011210003001 | 玻璃隔断 | 1.边框材料种类、规格:木骨架 2.玻璃品种、规格、颜色:磨砂玻璃 6厘 |  | m2 | 207
25 | 011210006001 | 其他隔断 | 1.骨架、边框材料种类、规格:轻钢龙骨起架 2.基层材料种类、规格:9厘夹板打底 3.隔板材料品种、规格、颜色:外墙氟碳铝塑板4厚（铝皮30丝） |  | m2 | 82.8
26 | 011302001001 | 吊顶天棚 | 1.龙骨材料种类、规格、中距:轻钢天棚龙骨(不上人型) 面层规格(mm) 600×600以上 平面 2.面层材料品种、规格:600*600*1.0铝扣板 |  | m2 | 239.28
27 | 011302001003 | 天棚铅板 | 1.龙骨材料种类、规格、中距:轻钢龙骨 2.面层材料品种、规格:铅板 |  | m2 | 10.63
28 | 011302001002 | 吊顶天棚 | 1.龙骨材料种类、规格、中距:轻钢天棚龙骨(不上人型) 面层规格(mm) 300×300以上 平面 2.面层材料品种、规格:300*300*1.0铝扣板 |  | m2 | 1.82 |  |  | 8
29 | 011406001001 | 抹灰面油漆 | 1.油漆品种、刷漆遍数:多乐士漆 2遍 |  | m2 | 220.72
30 | 011406001002 | 抹灰面油硫酸钡 | 1.厚度:3cm 2.油漆品种、刷漆遍数:硫酸钡 3遍 |  | m2 | 32.4
31 | 011406003001 | 满刮腻子 | 1.腻子种类:环保灰 2.刮腻子遍数:3遍 |  | m2 | 220.72
32 | 011501001001 | 柜子 | 1.柜子 |  | m2 | 24.5
33 | 031006015002 | 大理石洗手台 | 1.类型:大理石洗手台 |  | 套 | 5
34 | 031006015003 | 大理石面操作台 | 1.类型:大理石面操作台 |  | m | 12.36
35 | 011501003001 | 茶水柜 | 1.茶水柜 |  | m2 | 2
36 | 011501020001 | 导诊桌 | 1.导诊桌 2.现场制作，配两张椅 |  | m | 2
37 | 011507001001 | 门面广告牌 | 1.基层材料种类:30*15*1.0不锈钢方管焊接 2.面层材料种类:外墙氟碳铝塑板4厚（铝皮30丝） |  | m2 | 96.3
38 | 011508002001 | 有机玻璃字 | 1.镌字材料品种、颜色:亚克力立体字 2.字体规格:600mm*400mm |  | 个 | 11
39 | 011615001001 | 开空调孔 | 1.开空调孔 |  | 个 | 6
40 | 011615001002 | 开排风口 | 1.开排风口 |  | 个 | 13
41 | 030404017001 | 总电箱 | 1.成套配电箱 2.含63A空气带漏电开关1套，单极开关若干，采用俊朗名牌产品 |  | 台 | 2
42 | 030404033001 | 风扇 | 1.名称:排气扇 2.规格:300*300mm |  | 台 | 2
43 | 030404033002 | 风扇 | 1.名称:排气扇 2.规格:600*600mm |  | 台 | 18
44 | 030404034001 | 照明开关 | 1.名称:灯光照明控制线路 |  | 个 | 20
45 | 030404034002 | 照明开关 | 1.名称:开关、插座面板（奇胜面板） |  | 个 | 60
46 | 030404035001 | 插座 | 1.名称:电话插座 2.采用四芯专用电话线,奇胜专用插座 |  | 个 | 45
47 | 030404035002 | 插座 | 1.名称:电脑插座 2.采用电脑八芯专用五类线,奇胜电脑专用插座 |  | 个 | 12
48 | 030404035003 | 插座 | 1.名称:3匹空调插四位箱 |  | 个 | 7
49 | 030411001001 | 配管 | 1.名称:PC25 |  | m | 300
50 | 030411001002 | 配管 | 1.名称:PC15 |  | m | 300
51 | 030411001003 | 配管 | 1.名称:PC40 |  | m | 200
52 | 030411004001 | 配线 | 1.名称:管内穿线 2.规格:绝缘电线BVV-4mm2 |  | m | 400
53 | 030411004002 | 配线 | 1.名称:管内穿线 2.规格:绝缘电线BVV-2.5mm2 |  | m | 1500
54 | 030411004003 | 配线 | 1.名称:管内穿线 2.规格:绝缘电线BVV-1.5mm2 |  | m | 500
55 | 030411005001 | 弱电箱 | 1.弱电箱 2.俊朗弱电箱，牌空气开关，分线器 |  | 个 | 2
56 | 030412005001 | 荧光灯 | 1.名称:300*300LED灯盘 |  | 套 | 2
57 | 030412005002 | 荧光灯 | 1.名称:600*600LED灯盘 |  | 套 | 22
58 | 030412006001 | 医疗专用灯 | 1.名称:紫外线消毒灯 |  | 套 | 20
59 | 031001006001 | 塑料管 | 1.安装部位:室内 2.介质:污水 3.材质、规格:DN50 PVC 4.连接形式:粘接 |  | m | 8
60 | 031001006002 | 塑料管 | 1.安装部位:室内 2.介质:污水 3.材质、规格:DN75 PVC 4.连接形式:粘接 |  | m | 8
61 | 031001006003 | 塑料管 | 1.安装部位:室内 2.介质:给水 3.材质、规格:PPR管DN25 4.压力试验及吹、洗设计要求:管道消毒、冲洗 |  | m | 36
62 | 031004006001 | 大便器 | 1.材质:陶瓷 2.规格、类型:坐式 |  | 组 | 2
63 | 031004014001 | 不锈钢水龙头 | 1.类型:不锈钢水龙头DN20 |  | 个 | 4
64 | 031004014002 | 地漏 | 1.类型:塑料雨水地漏De75 |  | 个 | 2
65 | 粤011701012001 | 墙柱面活动脚手架 |  |  | m2 | 465.2
66 | 粤011701012002 | 天棚活动脚手架 |  |  | m2 | 241.1
67 | 011707007001 | 地面保护 |  |  | 项 | 241.1
合 计
注：为计取规费等的使用，可在表中增设其中：“定额人工费”。