## 挂网清单
项目清单与计价表
工程名称：佛冈县人民医院门诊部三楼公共卫生间改造工程
序号 | 项目名称 | 项目特征描述 | 计量单位 | 工程量 | 金额（元）
[5 empty] | 单价 | 合计
门诊部三楼公共卫生间
1 | 拆墙 180墙 | 1.墙体拆除 砖砌墙体 实心砖墙 2.拆除废料外运 人工装自卸汽车运 3km内 | m3 | 4.14
2 | 拆除卫生间门 | 1.拆除卫生间门 | m2 | 12.6
3 | 拆除原起级地面(高400) | 1.拆除原起级地面 2.拆除废料外运 人工装自卸汽车运 3km内 | m3 | 3.6
4 | 拆洗手盆 | 1.拆洗手盆 | 组 | 2
5 | 拆尿斗 | 1.拆尿斗 | 组 | 4
6 | 拆除壁砖 | 1.墙面饰面拆除 陶瓷块料 水泥砂浆或沥青结合层 拆除含找平层 2.拆除废料外运 人工装自卸汽车运 3km内 | m2 | 103
7 | 拆除地砖 | 1.楼地面铲除 块料面层 水泥砂浆结合层 2.拆除废料外运 人工装自卸汽车运 3km内 | m2 | 27.9
8 | 防水墙面 | 1.聚氨酯二遍 2mm厚 2.防水砂浆 五层做法 立面 3.预拌砂浆（干拌） 1:2 水泥防水砂浆 | m2 | 103
9 | 贴300*600壁砖 | 1.墙面镶贴陶瓷面砖密缝 1:2水泥砂浆 块料周长3200内 2.预拌砂浆（干拌） 1:2 水泥砂浆 | m2 | 103
10 | 铺贴600*600防滑砖 | 1.楼地面水泥砂浆找平层 混凝土或硬基层上 20mm 2.预拌砂浆（干拌） 1:3 水泥砂浆 3.楼地面陶瓷块料(每块周长mm) 3200以内 水泥砂浆 4.预拌砂浆（干拌） 1:2 水泥砂浆 | m2 | 27.9
11 | 安装连蹲厕及水箱 | 1.蹲式大便器安装 瓷高水箱 | 座 | 4
12 | 安装坐厕 | 1.坐式大便器安装 带水箱坐便 | 座 | 2
13 | 加装坐厕扶手 | 1.加装坐厕扶手 | 个 | 2
14 | 加装大理石残疾人斜面通道 | 1.楼地面(每块周长mm) 2400以内 水泥砂浆 2.楼地面水泥砂浆找平层 混凝土或硬基层上 20mm 3.预拌砂浆（干拌） 1:3 水泥砂浆 4.预拌砂浆（干拌） 1:2.5 水泥砂浆 | m2 | 2
15 | 加装带感应尿斗 | 1.立式小便器安装 立式 自动冲洗 一联 | 组 | 4
16 | 订制不锈钢框镜 | 1.不锈钢框安装 | m2 | 2
17 | 加装感应水龙头 | 1.混合冷热龙头安装 | 个 | 4
18 | 加间地拖池 | 1.加间地拖池 | 套 | 2
19 | 安装300*300铝扣板天花 | 1.装配式U型轻钢天棚龙骨(不上人型) 面层规格(mm) 300×300 平面 2.方型铝扣板面层 300×300 | m2 | 27.9
20 | 加装二代抗培板卫生间隔断 | 1.浴室厕隔断(包龙骨、基层) 成品隔断 | m2 | 23.3
21 | 110排污管 | 1.室内塑料排水管(粘接) 公称直径(100mm以内) | m | 12
22 | 75排水管 | 1.室内塑料排水管(粘接) 公称直径(75mm以内) | m | 28
23 | PPR6分管 | 1.室内塑料给水管(热熔接) 公称直径(20mm以内) 2.管道消毒、冲洗 公称直径(50mm以内) | m | 38
24 | 配线 BVV-2.5 | 1.管内穿线 照明线路(铜芯) 导线截面(2.5mm2以内) | m | 150
25 | 配线 BVV-1.5 | 1.管内穿线 照明线路(铜芯) 导线截面(1.5mm2以内) | m | 180
26 | 300*300LED平板灯 | 1.成套型荧光灯具安装 嵌入式 三管 | 套 | 12
27 | 开关 | 1.开关及按钮 扳式暗开关(单控) 单联 | 个 | 4
28 | 二三插 | 1.单相明插座 单相(15A以下) | 个 | 5
29 | 金属地漏100 | 1.金属地漏安装 公称直径(100mm以内) | 个 | 5
30 | 接线盒 | 1.开关（插座）盒 暗装 | 个 | 9
31 | 厕所砌砖升高地面及做梯级 | 1.砖基础 2.预拌砂浆（干拌） M7.5 水泥石灰砂浆 | m3 | 3.458
32 | 残疾人斜面通道砌砖 | 1.砖基础 2.预拌砂浆（干拌） M7.5 水泥石灰砂浆 | m3 | 0.8892
33 | 制作大理石洗手台是要焊铁架吊装 | 1.金属零星构件 制作 2.金属零星构件 安装 | m2 | 2.4
34 | 洗手台陶瓷盆 | 1.洗脸盆安装 钢管组成 普通冷水嘴 | 组 | 4
35 | 男女厕所加装大理石门槛石 | 1.零星装饰 水泥砂浆 2.预拌砂浆（干拌） 1:2.5 水泥砂浆 | m2 | 0.45
36 | 160PVC排风管 | 1.室内塑料160PVC排风管(粘接) 公称直径(150mm以内) | m | 25
37 | 160管道轴流排风机 | 1.暖风机安装 设备重量(100kg以内) | 台 | 6
38 | 300*300天花排风机 | 1.暖风机安装 设备重量(100kg以内) | 台 | 12
39 | 贴壁砖加涂背胶 | 1.贴壁砖加涂背胶 | m2 | 91
40 | 贴壁砖加专用角线 | 1.贴壁砖加专用角线 | m | 30
41 | 墙面一般抹灰 | 1.各种墙面15+5mm 水泥石灰砂浆底 水泥砂浆面 内墙 | m2 | 91
42 | 拆除实木门 | 1.门窗拆除(整樘) 木质 | 套 | 2
43 | 新装医疗专用门 | 1.新装医疗专用门 | 套 | 2
44 | 砌砖封下水道管 | 1.砌砖封下水道管 | m | 12
45 | 活动脚手架 | 1.墙柱面活动脚手架 2.天棚活动脚手架 | m2 | 153.9
合 计
注：为计取规费等的使用，可在表中增设其中：“定额人工费”。