## Sheet1
分部分项工程清单与计价表
序号 | 项目编号 | 项目名称 | 项目特征描述 | 计量单位 | 工程量 | 金额（元）
[6 empty] | 综合单价 | 合价
1 | 011501006009 | 储物柜 | 1、 多功能治疗柜四A储物柜 2、规格尺寸：2990*700*1050mm 3、台面及挡水边材质：18mm厚理化板 4、钢结构：1.0mm厚镀锌板 5、配套柜门、铝合金踢脚线 | 套 | 1
2 | 011501006016 | 储物柜 | 1、 多功能治疗柜四B储物柜 2、规格尺寸：2075*600*850mm 3、台面及挡水边材质：18mm厚理化板 4、钢结构：1.0mm厚镀锌板 5、配套柜门、铝合金踢脚线 | 套 | 1
3 | 011501006017 | 储物柜 | 1、 多功能治疗柜四C储物柜 2、规格尺寸：3150*700*850mm 3、台面及挡水边材质：18mm厚理化板 4、钢结构：1.0mm厚镀锌板 5、配套柜门、铝合金踢脚线 | 套 | 1
4 | 011501010002 | 吊柜 | 1、 多功能治疗柜四吊柜 2、规格尺寸：2897*400*1200mm 3、柜门带5厘厚钢化玻璃 4、钢结构：1.0mm厚镀锌板 | 套 | 1
5 | 穗011501021004 | 洗漱台柜 | 1、 大理石消洗台 2、规格尺寸：2300*600*820mm 3、材质：20mm厚大理石 4、含600*400mm304洗手盆 | 套 | 1
6 | 011501006007 | 储物柜 | 1、 多功能治疗柜一 2、规格尺寸：2050*500*2700mm 3、材质：18mm实木生态多层生态板 4、配套不锈钢拉手及不锈钢锁、铝合金踢脚线 | 套 | 1
7 | 011501006008 | 储物柜 | 1、 多功能治疗柜二 2、规格尺寸：4100*500*2700mm 3、材质：18mm实木生态多层生态板 4、配套不锈钢拉手及不锈钢锁、铝合金踢脚线 | 套 | 1
8 | 穗011501021002 | 洗漱台柜 | 1、 多功能治疗柜三A 2、规格尺寸：3005*775*1050mm 3、材质：18mm厚理化板 | 套 | 1
9 | 穗011501021005 | 洗漱台柜 | 1、 多功能治疗柜三B 2、规格尺寸：1450*600*915mm 3、材质：18mm厚理化板 4、含600*400mm304洗手盆 | 套 | 1
10 | 011501020002 | 护士站台 | 1、规格:L*600mm（W）*850（H） 2、钢木结构 3、20mm厚人造石台面 4、储物柜采用生态环保防火板饰面板 5、钢架采用：60*40*1.5mm表面喷涂环氧树脂漆 6、滑轨采用DTC三节静音滑轨 7、铰链采用110度铰链 | m | 6.96
[5 empty] | 合计 |  | 0