## Sheet1
分部分项工程和单价措施项目清单与计价表
工程名称：佛冈县人民医院外科楼三楼 病房翻新修缮工程-装饰工程 |  |  |  | 标段： |  |  |  | 第 1 页 共 8 页
序号 | 项目编码 | 项目名称 | 项目特征描述 |  | 计量单位 | 工程量 | 金额（元）
[7 empty] | 综合单价 |  | 综合合价 | 其中
暂估价
混凝土及钢筋混凝土工程
1 | 011601001001 | 开门洞 | 1.加高门洞开凿 2.废料运距：综合考虑 3.满足扬尘污染防治及废料运输相关要求 |  | m3 | 0.13
2 | 010503005002 | 过梁 | 1.过梁 2.混凝土种类：商品混凝土 3.混凝土强度等级：C25 |  | m3 | 2.53
3 | 010515001001 | 现浇构件钢筋 | 1.钢筋种类、规格:圆钢HPB300 φ10内 |  | t | 0.028
4 | 010515001002 | 现浇构件钢筋 | 1.钢筋种类、规格:圆钢HPB300箍筋 φ10内 |  | t | 0.094
混凝土及钢筋混凝土工程合计
门窗工程
5 | 010801002001 | 木质门 | 1.门类型：多层实木门框免漆板门 2.门代号及洞口尺寸：ZM1221，红心木实木门扇、三聚氰氨木饰面、多层实木门框套线 3.门透视窗规格:300*500mm、8mm平光钢化玻璃 4.普通（特殊）五金材料安装，周边塞缝，含安装、包锁 5.具体做法详设计图纸 |  | 樘 | 20
6 | 010801002005 | 木质门 | 1.门类型：多层实木门框免漆板门 2.门代号及洞口尺寸：ZM0921，红心木实木门扇、三聚氰氨木饰面、多层实木门框套线 3.门透视窗规格:300*500mm、8mm平光钢化玻璃 4.普通（特殊）五金材料安装，周边塞缝，含安装、包锁 5.具体做法详设计图纸 |  | 樘 | 5
本页小计
注：为计取规费等的使用，可在表中增设其中：“定额人工费”。
表—08
分部分项工程和单价措施项目清单与计价表
工程名称：佛冈县人民医院外科楼三楼 病房翻新修缮工程-装饰工程 |  |  |  | 标段： |  |  |  | 第 2 页 共 8 页
序号 | 项目编码 | 项目名称 | 项目特征描述 |  | 计量单位 | 工程量 | 金额（元）
[7 empty] | 综合单价 |  | 综合合价 | 其中
暂估价
7 | 010802001001 | 金属(塑钢)门 | 1.门类型：5mm厚钢化玻璃铝合金玻璃门 2.门代号及洞口尺寸：M0720、铝合金门套1.4mm 3.普通（特殊）五金材料安装，周边塞缝，含安装、包锁 4.具体做法详设计图纸 |  | 樘 | 21
8 | 010802003002 | 钢质防火门 | 1.门类型：钢质乙级防火门（双扇） 2.门代号及洞口尺寸：FM乙1521 3.普通（特殊）五金材料安装，周边塞缝，含安装、包锁 4.具体做法详设计图纸 |  | 樘 | 2
9 | 010807001003 | 金属(塑钢、断桥)窗 | 1.铝合金窗扇拆装、更换导轮、拉手、锁扣、密封条等 |  | 樘 | 23
门窗工程合计
屋面及防水工程
10 | 010904002004 | 楼(地)面涂膜防水 | 1.部位：卫生间沉池 2.防水膜品种：4mm厚聚氨酯防水层（单组分I型） 3.涂膜厚度、遍数：2mm厚一遍、两道、沿墙上翻 4.防水部位：地面 |  | m2 | 91.86
11 | 010904002005 | 楼(地)面涂膜防水 | 1.部位：卫生间 2.防水膜品种：4mm厚聚氨酯防水层（单组分I型） 3.涂膜厚度、遍数：2mm厚一遍、两道 4.防水部位：地面 |  | m2 | 50.47
12 | 010903002002 | 墙面涂膜防水 | 1.部位：卫生间 2.防水膜品种：4mm厚聚氨酯防水层（单组分I型） 3.涂膜厚度、遍数：2mm厚一遍、两道 3.防水部位：墙立面 |  | m2 | 357
屋面及防水工程合计
楼地面装饰工程
本页小计
注：为计取规费等的使用，可在表中增设其中：“定额人工费”。
表—08
分部分项工程和单价措施项目清单与计价表
工程名称：佛冈县人民医院外科楼三楼 病房翻新修缮工程-装饰工程 |  |  |  | 标段： |  |  |  | 第 3 页 共 8 页
序号 | 项目编码 | 项目名称 | 项目特征描述 |  | 计量单位 | 工程量 | 金额（元）
[7 empty] | 综合单价 |  | 综合合价 | 其中
暂估价
13 | 010501001001 | 垫层 | 1.部位：卫生间沉池 2.垫层材料品种：陶粒混凝土C25 |  | m3 | 15.14
14 | 011101001002 | 水泥砂浆楼地面 | 1.部位：卫生间沉池地面 2.找平层厚度、砂浆配合比:30mm厚1:2.5水泥砂浆 |  | m2 | 50.47
15 | 011101001003 | 水泥砂浆楼地面 | 1.部位：卫生间地面 2.找平层厚度、砂浆配合比:50mm厚1:3水泥砂浆 |  | m2 | 50.47
16 | 011102003002 | 块料楼地面 | 1.部位：卫生间地面 2.面层材料品种、规格、颜色:300*300防滑砖 3.结合层厚度、砂浆配合比:1:2.5水泥砂浆 |  | m2 | 50.47
17 | 011105003002 | 块料踢脚线 | 1.踢脚高度：100mm 2.面层材料种类、规格：抛光瓷质砖100*800mm 3.粘结层厚度、材料种类：1:2水泥砂浆 |  | m2 | 43.2
18 | 011105006002 | 金属踢脚线 | 1.踢脚线高度：80mm 2.基础材料种类、规格：9mm阻燃胶合板 3.面层材料种类、规格：1.5mm厚氟碳漆铝合金踢脚 |  | m2 | 14.3
楼地面装饰工程合计
墙、柱面装饰与隔断、幕墙工程
19 | 011201002001 | 墙面装饰抹灰 | 1.部位：卫生间 2.底层厚度、砂浆配合比：30厚1:2.5水泥砂浆 |  | m2 | 421.64
20 | 011204003002 | 块料墙面 | 1.部位：卫生间 2.面层材料品种、规格：200*300釉面砖 3.粘结层厚度、材料种类：水泥膏粘贴 |  | m2 | 357
本页小计
注：为计取规费等的使用，可在表中增设其中：“定额人工费”。
表—08
分部分项工程和单价措施项目清单与计价表
工程名称：佛冈县人民医院外科楼三楼 病房翻新修缮工程-装饰工程 |  |  |  | 标段： |  |  |  | 第 4 页 共 8 页
序号 | 项目编码 | 项目名称 | 项目特征描述 |  | 计量单位 | 工程量 | 金额（元）
[7 empty] | 综合单价 |  | 综合合价 | 其中
暂估价
21 | 011207001002 | 墙面装饰板 | 1.部位：装饰墙面 2.面层材料种类、规格：9mm厚A级防火冰火板（木纹面） 3.龙骨材料种类、规格：配套轻钢龙骨 4.具体做法详见图纸 |  | m2 | 478.69
22 | 011502001001 | 金属装饰线 | 1.部位：装饰墙面 2.线条装饰材料品种、规格：10mm宽、1.5mm厚铝合金配套装饰线 3.具体做法详见图纸 |  | m | 327.91
23 | 011201002002 | 墙面装饰抹灰 | 1.部位：装饰墙面 2.底层厚度、砂浆配合比：25厚1:2.5水泥砂浆 |  | m2 | 478.69
墙、柱面装饰与隔断、幕墙工程合计
天棚工程
24 | 011302001006 | 吊顶天棚 | 1.吊顶形式、吊杆规格、高度:不上人 2.龙骨材料种类、规格、中距:U型轻钢龙骨 3.面层材料品种、规格:600*600铝扣板，1.0mm厚 4.含塑料L型收边条25*25*1.2mm 5.具体做法详见图纸 |  | m2 | 878.35
25 | 011302001004 | 吊顶天棚 | 1.吊顶形式、吊杆规格、高度:不上人 2.龙骨材料种类、规格、中距:U型轻钢龙骨 3.面层材料品种、规格:300*300铝扣板，0.7mm厚 4.含塑料L型收边条25*25*1.2mm 5.具体做法详见图纸 |  | m2 | 50.47
本页小计
注：为计取规费等的使用，可在表中增设其中：“定额人工费”。
表—08
分部分项工程和单价措施项目清单与计价表
工程名称：佛冈县人民医院外科楼三楼 病房翻新修缮工程-装饰工程 |  |  |  | 标段： |  |  |  | 第 5 页 共 8 页
序号 | 项目编码 | 项目名称 | 项目特征描述 |  | 计量单位 | 工程量 | 金额（元）
[7 empty] | 综合单价 |  | 综合合价 | 其中
暂估价
26 | 011302001005 | 吊顶天棚 | 1.吊顶形式、吊杆规格、高度:不上人 2.基层材料种类、规格:12mm厚胶合板 3.面层材料品种、规格:8mm硅酸钙板 4.配套轻钢龙骨 5.具体做法详见图纸 |  | m2 | 63.1
27 | 011304002001 | 送风口、回风口 | 1.部位：天花铝合金检修口 2.规格：500*500mm |  | 个 | 18
28 | 011304002002 | 送风口、回风口 | 1.灯光孔规格：5寸筒灯开孔 |  | 个 | 36
天棚工程合计
油漆、涂料、裱糊工程
29 | 011406003003 | 满刮腻子 | 1.基层类型:天棚面 2.腻子种类、遍数:耐水性腻子2遍 |  | m2 | 96.6
30 | 011406001001 | 抹灰面油漆 | 1.基层类型:天棚面 2.油漆品种、刷漆遍数:3遍防潮防菌白色无机涂料（一底二面） |  | m2 | 96.6
31 | 011406003004 | 满刮腻子 | 1.基层类型：内墙 2.腻子种类、遍数：刮耐水腻子3遍 |  | m2 | 1068.96
32 | 011406001002 | 抹灰面油漆 | 1.基层类型：内墙 2.油漆品种、遍数：3遍防潮防菌白色无机涂料（一底二面） |  | m2 | 1068.96
油漆、涂料、裱糊工程合计
其它装饰工程
33 | 011505005001 | 卫生间扶手 | 1.部位：卫生间不锈钢扶手 2.扶手材料种类、规格：φ63*2.0mm不锈钢管 3.配件品种、规格：304不锈钢螺丝固定、304不锈钢盖子 |  | 个 | 21
本页小计
注：为计取规费等的使用，可在表中增设其中：“定额人工费”。
表—08
分部分项工程和单价措施项目清单与计价表
工程名称：佛冈县人民医院外科楼三楼 病房翻新修缮工程-装饰工程 |  |  |  | 标段： |  |  |  | 第 6 页 共 8 页
序号 | 项目编码 | 项目名称 | 项目特征描述 |  | 计量单位 | 工程量 | 金额（元）
[7 empty] | 综合单价 |  | 综合合价 | 其中
暂估价
34 | 011501003002 | 衣柜 | 1.部位：柜门 2.材料种类、规格：多层实木免漆门板 3.五金种类、规格：含配套铝合金合页、铝合金拉手 4.具体做法详见图纸 |  | m2 | 47.3
其它装饰工程合计
拆除工程
35 | 011610001002 | 木门窗拆除 | 1.拆除木门 2.废料运距：综合考虑 3.满足扬尘污染防治及渣土运输相关要求 |  | m2 | 60.6
36 | 011610002002 | 金属门窗拆除 | 1.拆除铝合金门 2.废料运距：综合考虑 3.满足扬尘污染防治及渣土运输相关要求 |  | m2 | 29.4
37 | 011610002003 | 金属门窗拆除 | 1.拆除乙级防火门 2.废料运距：综合考虑 3.满足扬尘污染防治及渣土运输相关要求 |  | m2 | 6.3
38 | 011606003002 | 天棚面龙骨及饰面拆除 | 1.拆除石膏板天花、铝塑板天花、铝扣板天花等 2.废料运距：综合考虑 3.满足扬尘污染防治及废料运输相关要求 |  | m2 | 677.08
39 | 011608001002 | 铲除油漆面 | 1.部位：原房间 2.拆除抹灰面油漆 3.废料运距：综合考虑 4.满足扬尘污染防治及废料运输相关要求 |  | m2 | 1387.51
40 | 011605002002 | 立面块料拆除 | 1.部位：通道、卫生间 2.拆除找平层及块料墙面 3.废料运距：综合考虑 4.满足扬尘污染防治及废料运输相关要求 |  | m2 | 773.22
41 | 011605001002 | 平面块料拆除 | 1.拆除的基层类型:水泥砂浆 2.饰面材料种类:瓷质块料地面 2.废料运距：综合考虑 3.满足扬尘污染防治及废料运输相关要求 |  | m2 | 50.47
本页小计
注：为计取规费等的使用，可在表中增设其中：“定额人工费”。
表—08
分部分项工程和单价措施项目清单与计价表
工程名称：佛冈县人民医院外科楼三楼 病房翻新修缮工程-装饰工程 |  |  |  | 标段： |  |  |  | 第 7 页 共 8 页
序号 | 项目编码 | 项目名称 | 项目特征描述 |  | 计量单位 | 工程量 | 金额（元）
[7 empty] | 综合单价 |  | 综合合价 | 其中
暂估价
42 | 011602001001 | 混凝土构件拆除 | 1.拆除沉箱 2.废料运距：综合考虑 3.满足扬尘污染防治及渣土运输相关要求 |  | m3 | 19.18
43 | 011612002003 | 卫生洁具拆除 | 1.拆除大便器及配套管道 2.废料运距：综合考虑 3.满足扬尘污染防治及渣土运输相关要求 |  | 套 | 21
44 | 011612002004 | 卫生洁具拆除 | 1.拆除洗手盆及配套管道 2.废料运距：综合考虑 3.满足扬尘污染防治及渣土运输相关要求 |  | 套 | 21
45 | 011612002005 | 卫生洁具拆除 | 1.拆除304不锈钢扶手及晾衣杆 2.废料运距：综合考虑 3.满足扬尘污染防治及渣土运输相关要求 |  | 套 | 21
46 | 011613001002 | 灯具拆除 | 1.拆除照明配线配管、拆除插座面板、网络插、电话插、电视插、空调插（含线路）、给排水管等 2.整理原有安装天花下配电线管，暗装与新天花内 3.废料运距：综合考虑 4.满足扬尘污染防治及废料运输相关要求 |  | 宗 | 1
47 | 011614002001 | 柜体拆除 | 1.拆除原柜门 2.废料运距：综合考虑 3.满足扬尘污染防治及渣土运输相关要求 |  | 个 | 18
拆除工程合计
分部分项合计
措施项目
48 | 粤011701012001 | 墙柱面活动脚手架 |  |  | m2 | 1256.26
49 | 粤011701012002 | 天棚活动脚手架 |  |  | m2 | 837.82
50 | 011702009001 | 过梁 | 1.过梁模板 |  | m2 | 53.35
本页小计
注：为计取规费等的使用，可在表中增设其中：“定额人工费”。
表—08
分部分项工程和单价措施项目清单与计价表
工程名称：佛冈县人民医院外科楼三楼 病房翻新修缮工程-装饰工程 |  |  |  | 标段： |  |  |  | 第 8 页 共 8 页
序号 | 项目编码 | 项目名称 | 项目特征描述 |  | 计量单位 | 工程量 | 金额（元）
[7 empty] | 综合单价 |  | 综合合价 | 其中
暂估价
51 | 粤011703002001 | 单独装饰装修工程垂直运输 |  |  | 项 | 1
52 | 011707007001 | 已完工程及设备保护 | 1.地面保护膜（PE聚乙烯） |  | 项 | 1
单价措施合计
本页小计
合 计
注：为计取规费等的使用，可在表中增设其中：“定额人工费”。
表—08
分部分项工程和单价措施项目清单与计价表
工程名称：佛冈县人民医院外科楼三楼 病房翻新修缮工程-安装工程 |  |  |  | 标段： |  |  |  | 第 1 页 共 6 页
序号 | 项目编码 | 项目名称 | 项目特征描述 |  | 计量单位 | 工程量 | 金额（元）
[7 empty] | 综合单价 |  | 综合合价 | 其中
暂估价
建筑智能化工程
综合布线系统工程
1 | 030411003001 | 桥架 | 1.名称:弱电镀锌槽式桥架 2.规格:200*100*1.2mm 3.材质:镀锌钢板 |  | m | 80.2
2 | 030413001001 | 铁构件 | 1.名称:角钢吊架 2.材质:镀锌角钢 3.规格:30*30*3.0mm |  | kg | 195.64
3 | 030411001003 | 配管 | 1.名称:配管敷设 2.材质、规格:镀锌钢管DN25 3.配置形式:暗敷 |  | m | 319.3
4 | 030502005001 | 双绞线缆 | 1.名称:网线 2.规格:六类网线(六类无氧铜网线 CAT6E) 3.线缆对数:4 4.敷设方式:暗敷 |  | m | 2532
5 | 030502012001 | 信息插座 | 1.名称:网络插座 2.安装方式:暗装 |  | 个 | 64
6 | 030411006003 | 接线盒 | 1.名称:插座接线盒 2.材质、材质:PVC、86*86mm 3.安装形式:暗装 |  | 个 | 64
7 | 030502001001 | 机柜、机架 | 1.名称:32U弱电机柜 2.材质:1.2厚钢板、表面静电喷涂漆 3.安装方式:落地式 |  | 台 | 1
8 | 030501012001 | 交换机 | 1.名称:48口全千兆交换机 2.功能，型号:华为S1730S-S48T4S-A1 |  | 台 | 2
9 | 030502010001 | 配线架 | 1.名称：48位理线架 |  | 个 | 2
10 | 030502019001 | 双绞线缆测试 | 1.名称:双绞线缆测试 |  | 链路 | 64
综合布线系统工程合计
有线电视工程
11 | 030411001006 | 配管 | 1.名称:配管敷设 2.材质、规格:镀锌钢管DN20 3.配置形式:暗敷 |  | m | 148.9
本页小计
注：为计取规费等的使用，可在表中增设其中：“定额人工费”。
表—08
分部分项工程和单价措施项目清单与计价表
工程名称：佛冈县人民医院外科楼三楼 病房翻新修缮工程-安装工程 |  |  |  | 标段： |  |  |  | 第 2 页 共 6 页
序号 | 项目编码 | 项目名称 | 项目特征描述 |  | 计量单位 | 工程量 | 金额（元）
[7 empty] | 综合单价 |  | 综合合价 | 其中
暂估价
12 | 030505005001 | 射频同轴电缆 | 1.名称:射频同轴电缆 2.规格:SYWV-75-7 3.敷设方式:暗敷 |  | m | 349
13 | 030502004001 | 电视插座 | 1.名称:电视插座 2.安装方式:暗装 |  | 个 | 17
14 | 030411006004 | 接线盒 | 1.名称:接线盒 2.材质、材质:PVC、86*86mm 3.安装形式:暗装 |  | 个 | 17
有线电视工程合计
建筑智能化工程合计
电器设备安装工程
应急照明工程
15 | 030411001007 | 配管 | 1.名称:配管敷设 2.材质、规格:镀锌钢管DN25 3.配置形式:暗敷 |  | m | 144.7
16 | 030411004004 | 配线 | 1.名称:电线敷设 2.配线形式：管内穿线 3.材质、规格、型号:NH-BVV-2.5 |  | m | 344.1
17 | 030404035004 | 插座 | 1.名称:单相二、三极安全型插座 2.规格:16A 220V 3.安装方式:墙壁暗装 |  | 个 | 17
18 | 030412004008 | 装饰灯 | 1.名称:A型消防应疏散楼层标志灯 2.安装形式:壁式 3.自带蓄电池持续供电时间大于60分钟 |  | 套 | 1
19 | 030412002006 | 工厂灯 | 1.名称:A型消防应急照明灯具 2.安装形式:壁式 3.自带蓄电池持续供电时间大于60分钟 |  | 套 | 10
20 | 030412004007 | 装饰灯 | 1.名称:A型消防应疏散出口标志灯 2.安装形式:壁式 3.自带蓄电池持续供电时间大于60分钟 |  | 套 | 4
本页小计
注：为计取规费等的使用，可在表中增设其中：“定额人工费”。
表—08
分部分项工程和单价措施项目清单与计价表
工程名称：佛冈县人民医院外科楼三楼 病房翻新修缮工程-安装工程 |  |  |  | 标段： |  |  |  | 第 3 页 共 6 页
序号 | 项目编码 | 项目名称 | 项目特征描述 |  | 计量单位 | 工程量 | 金额（元）
[7 empty] | 综合单价 |  | 综合合价 | 其中
暂估价
21 | 030412004006 | 装饰灯 | 1.名称:A型消防应疏散指示灯（单向不可调） 2.安装形式:壁式 3.自带蓄电池持续供电时间大于60分钟 |  | 套 | 7
22 | 030412004005 | 装饰灯 | 1.名称:A型消防应疏散指示灯（双向可调） 2.安装形式:壁式 3.自带蓄电池持续供电时间大于60分钟 |  | 套 | 2
23 | 030411006005 | 接线盒 | 1.名称:插座接线盒 2.材质、材质:PVC、86*86mm 3.安装形式:暗装 |  | 个 | 17
应急照明工程合计
强电工程
24 | 030411001001 | 配管 | 1.名称:配管敷设 2.材质、规格:镀锌钢管DN25 3.配置形式:暗敷 |  | m | 868.9
25 | 030411004001 | 配线 | 1.名称:电线敷设 2.配线形式:管内穿线 3.材质、规格、型号:WDZB-BYJ-2.5 |  | m | 1594.3
26 | 030411004002 | 配线 | 1.名称:电线敷设 2.配线形式:管内穿线 3.材质、规格、型号:WDZB-BYJ-4 |  | m | 604.6
27 | 030404035001 | 插座 | 1.名称:单相二、三孔安全型插座 2.规格:16A 220V 4.安装方式:暗装 |  | 个 | 84
28 | 030404035002 | 插座 | 1.名称:空调专用三极插座 2.材质:PVC 3.规格:86mm 4.安装方式:暗装 |  | 个 | 29
29 | 030404034001 | 照明开关 | 1.名称:单联单控开关 2.材质:PVC 3.规格:86mm 4.安装方式:暗装 |  | 个 | 32
本页小计
注：为计取规费等的使用，可在表中增设其中：“定额人工费”。
表—08
分部分项工程和单价措施项目清单与计价表
工程名称：佛冈县人民医院外科楼三楼 病房翻新修缮工程-安装工程 |  |  |  | 标段： |  |  |  | 第 4 页 共 6 页
序号 | 项目编码 | 项目名称 | 项目特征描述 |  | 计量单位 | 工程量 | 金额（元）
[7 empty] | 综合单价 |  | 综合合价 | 其中
暂估价
30 | 030404034002 | 照明开关 | 1.名称:双联单控开关 2.材质:PVC 3.规格:86mm 4.安装方式:暗装 |  | 个 | 23
31 | 030404034003 | 照明开关 | 1.名称:三联单控开关 2.材质:PVC 3.规格:86mm 4.安装方式:暗装 |  | 个 | 1
32 | 030412004001 | 装饰灯 | 1.名称:600*600LED平板灯 2.型号:48W、6500K 3.安装形式:嵌入式 |  | 套 | 145
33 | 030412004002 | 装饰灯 | 1.名称:300*300LED平板灯 2.型号:38W、5000K 3.安装形式:嵌入式 |  | 套 | 21
34 | 030404033001 | 风扇 | 1.名称:10C寸天花顶排气扇 2.规格:220V、30W 3.安装方式:嵌入式 |  | 台 | 26
35 | 030412004004 | 装饰灯 | 1.名称:5寸筒灯 2规格:220V、9W、4000K 3.安装方式：嵌入式 |  | 套 | 36
36 | 030411006001 | 接线盒 | 1.名称:接线盒 2.材质:PVC 3.规格:86*86mm 4.安装形式:暗装 |  | 个 | 106
37 | 030413002001 | 凿槽 | 1.名称:凿槽 2.规格:70*70 |  | m | 212
38 | 030413002002 | 沟槽修补 | 1.名称:沟槽修补 2.规格:70*70 3.填充(恢复)方式:1：2水泥砂浆 |  | m | 212
39 | 030414002001 | 送配电装置系统 | 1.送配电装置系统调试 (综合) 1kV以下交流供电 |  | 系统 | 1
强电工程合计
电器设备安装工程合计
通风工程
本页小计
注：为计取规费等的使用，可在表中增设其中：“定额人工费”。
表—08
分部分项工程和单价措施项目清单与计价表
工程名称：佛冈县人民医院外科楼三楼 病房翻新修缮工程-安装工程 |  |  |  | 标段： |  |  |  | 第 5 页 共 6 页
序号 | 项目编码 | 项目名称 | 项目特征描述 |  | 计量单位 | 工程量 | 金额（元）
[7 empty] | 综合单价 |  | 综合合价 | 其中
暂估价
40 | 030702005002 | 塑料通风管道 | 1.名称:UPVC风管 2.形状:圆形 3.规格:直径Φ160 4.粘贴接驳 |  | m | 47
41 | 030108006001 | 其他风机 | 1.名称:增压管道式风机 2.规格:220V 54W，530m3/h,口径：300mm |  | 台 | 2
42 | 030704002001 | 风管漏光试验、漏风试验 | 1.名称:风管漏光试验、漏风试验 |  | m2 | 47
通风工程合计
给排水工程
43 | 031001006001 | 塑料管 | 1.安装部位:卫生间排污管 2.介质:污水 3.材质、规格:PVC-De110 4.连接形式:粘接 |  | m | 42
44 | 031001006002 | 塑料管 | 1.安装部位:卫生间排水管 2.介质:废水 3.材质、规格:UPVC-De50 4.连接形式:粘接 |  | m | 84
45 | 031004003002 | 洗手盆 | 1.材质:陶瓷 2.规格、类型:立柱式洗手盆 3.附件名称、数量:含排水附件，角阀，螺纹管件，金属软管各1套 |  | 组 | 21
46 | 031004014002 | 给、排水附(配)件 | 1.不锈钢冷热混合水龙头DN25 |  | 个 | 21
47 | 031004006001 | 大便器 | 1.材质:陶瓷 2.规格、类型:坐式连体水箱 3.附件名称、数量:含盖板，螺纹管件，金属软管，角型阀各1套 |  | 组 | 21
48 | 031004010001 | 淋浴器 | 1.名称:冷热混合淋浴器 2.材质、规格:304不锈钢 3.附件名称、数量:螺纹管件1套 |  | 套 | 21
49 | 031004014001 | 给、排水附(配)件 | 1.材质:304不锈钢防臭地漏 2.型号、规格:DN50 |  | 个 | 21
本页小计
注：为计取规费等的使用，可在表中增设其中：“定额人工费”。
表—08
分部分项工程和单价措施项目清单与计价表
工程名称：佛冈县人民医院外科楼三楼 病房翻新修缮工程-安装工程 |  |  |  | 标段： |  |  |  | 第 6 页 共 6 页
序号 | 项目编码 | 项目名称 | 项目特征描述 |  | 计量单位 | 工程量 | 金额（元）
[7 empty] | 综合单价 |  | 综合合价 | 其中
暂估价
50 | 031001006004 | 塑料管 | 1.名称:DN25冷热水管 2.材质:PP-R塑料管 3.连接方式:热熔 4.管道消毒冲洗 |  | m | 168
给排水工程合计
分部分项合计
措施项目
51 | 031302007001 | 高层施工增加 |  |  | 项 | 1
52 | 031301017001 | 脚手架搭拆费 |  |  | 项 | 1
单价措施合计
本页小计
合 计
注：为计取规费等的使用，可在表中增设其中：“定额人工费”。
表—08