## 智慧病房报价单
序号 | 产品名称 | 产品参数 | 单位 | 数量
一、病房呼叫系统
1 | 护士站管理软件 | 为病区医护人员提供本病区的医护信息管理工具： 1、呼叫接听； 2、病人资料的自动下发； 3、中文显示屏的内容分发与管理； 4、临时性的病人资料录入与修正处理； 5、本病区设备的在线监测、升级与管理； 6、 报表统计与输出打印； 7、含 系统接口 | 套 | 1
2 | 护士站寸主机 | 1.屏幕：≥10.1英寸 2.操作方式：触摸式 3.通话方式：免提、手持，支持视频对话 4.安装方式：台式 传输方式：TCP/IP网络，支持WiFi | 台 | 1
3 | 护士站大屏 | 采用一体化设计，≥55寸LED背光，RK3128，64位四核Cortex A7，主频1.3GHZ ，1G DDR3，NAND FLASH 8G，1920x1080，16：9，支持横向和竖向壁挂安装，配置壁挂支架。 | 台 | 1
4 | LED走廊双面屏 | 1、屏幕像素： 128*32 2、屏幕显示区域：608mm*152mm 3、工作电压： 220V AC 4、最大功耗: 30W 5、工作温度: -５℃～+４0℃ 6、工作湿度: 10% ～ 90% 7、安装方式： 悬挂 8、双面8中文显示窗口，16数字显示 9、呼叫信息显示 10、提示信息显示 11、时间显示 | 台 | 2
5 | 床头分机 | 1.屏幕：≥8英寸 2.操作方式：触摸屏 3.通话方式：免提、手柄，支持紧急呼叫 4.安装方式：壁挂 5.传输方式：TCP/IP网络，支持WiFi 供电方式：支持交流供电、POE网络供电 | 台 | 47
6 | 病房门口机 | 1、屏尺寸：≥10.1寸 2、分辨率：1280*800 3、屏寿命：≤20000小时 4、主芯片：四核Cortex-A35，MALI-G31 MP2 5、内存：1GB 6、存储：8GB | 台 | 19
7 | 卫生间紧急呼叫按钮 | 1、材质：ABS 2、拉绳：标配80mm 3、特色：求助按钮带拉绳，患者可根据不同情况通过拉绳或按钮上的按键进行报警 4、具有防水功能； 5、与病房分机相连接，在紧急求助时发出声、光报警； 6、医护人员必须在该病房分机上才能解除报警； | 个 | 19
二、护理白板系统
1 | 护理白板屏 | 1、尺寸：≥55寸触摸 2、CPU：RK3128，四核 ARM-A7，1.3GHz 3、内存：1G DDR 4、内置存储器：8GB 5、液晶面板：55寸LED背光 6、分辨率：1920x1080 7、显示比列：16：9 8、操作系统：Android系统 9、可视角度：全视角 10、亮度：350cd/m2 11、对比度：1000：1 12、输入/输出接口：2×USB2.0，LVDS，RJ45，音频口 13、工作电压：220V 50Hz 14、网络支持：以太网 15、音频输出：左右双声道输出8R/3W喇叭 16、定时开关机：支持 17、安装方式：壁挂或者吊装式 | 台 | 1
2 | 病区管理软件 | 1、显示病区概况、每日详情、近期检查和手术病人信息、调床信息、各类提醒、备忘信息、值班医护、医护管床信息，全部数据自动采集且实时更新。 2、支持生成床位一览表，查看病区所有患者的信息，并可按照护理标识筛选。病人详细信息可以点击查看。 3、根据病区需求配置不同的护理项目，对接院内系统，对医嘱自动进行关键信息提取和动态更新展示。护士能获知当天需要执行的护理项目和病人，并对有异常情况的病人进行备注和标识。有助于提高护理工作的质量和护士的工作效率。 4、支持快速生成每日交班报告，免去临床护理中每日交班的抄写核对的过程，将交班信息以结构化的方式呈现，降低护理工作强度，提升交班信息准确率。 6、支持查看医护人员每周的排班信息和工作时长，合理配置护理人力资源，为患者提供安全优质的护理服务。 7、支持推送通知给患者床旁机，提醒患者检查、检验、手术等消息。 8、支持护士将宣教内容批量快速的发送给患者，并查看阅读情况，方便医护人员普及健康知识和注意事项，节省了口头叙述的时间，减轻了医护人员的工作量。 9、护士可以通过手写板书写备忘录，提醒接班者一些护理工作和注意事项。 10、含系统接口 | 套 | 1
3 | 移动支架 | L型支架，支持万向轮移动 | 套 | 1
三、智能输液系统
1 | 智能输液监控终端 |  | 台 | 47
2 | 智能输液监控管理机 |  | 套 | 1
3 | 中央显示大屏 |  | 套 | 1
4 | 护理监视系统 | 含系统接口 | 套 | 1
5 | 适配器 |  | 个 | 47
6 | 安全支架 |  | 个 | 47
四、网络布线
1 | 综合布线（网线、电线、交换机） | 19个病房共47个病床网口，护士站大屏3个网口 | 批 | 1