## 表-08 分部分项工程和单价措施项目清单与计价表(含分部小计)
佛冈县人民医院美容科改造工程项目清单
序号 | 项目名称 | 项目特征描述 | 计量单位 | 工程量 | 金额（元）
[5 empty] | 综合单价 | 综合合价
1 | 拆除墙体 | 1.拆除墙体 2.运距:5km | m2 | 28
2 | 原天花拆除 | 1.原天花拆除 2.运距:5km | m2 | 311.5
3 | 拆除原旧门 | 1.拆除原旧门 2.运距:5km | m2 | 9.45
4 | 拆除铁窗 | 1.拆除铁窗 2.运距:5km | m2 | 45
5 | 拆原导诊台 | 1.拆原导诊台 2.运距:5km | m | 4
6 | 拆除室外空调主机 | 1.拆除室外空调主机 | 台 | 5
7 | 成品实木门 | 1.名称:成品实木门 | m2 | 10.5
8 | 双开门配件 | 1.双开门配件 | 套 | 1
9 | 不锈钢卷帘门 | 1.名称:不锈钢卷帘门 2.启动装置品种、规格:卷闸电动装置D-400 | m2 | 32
10 | 楼梯改造 | 1.楼梯改造 | m | 9
11 | 背景墙 | 1.龙骨材料种类、规格、中距:型钢龙骨 单向1500 2.基层材料种类、规格:9厘夹板 3.面层材料品种、规格、颜色:外墙氟碳铝塑板 δ4（铝皮50丝） | m2 | 13.5
12 | 玻璃隔断 | 1.边框材料种类、规格:铝合金型材 2.玻璃品种、规格、颜色:钢化玻璃 12厘 | m2 | 24
13 | 硅酸钙板隔墙 | 1.骨架、边框材料种类、规格:75系列轻钢龙骨 2.隔板材料品种、规格、颜色:硅酸钙板 10厘 | m2 | 59.5
14 | 造型天花 | 1.龙骨材料种类、规格、中距:对剖圆木天棚龙骨(搁在砖墙上) 单层楞 2.基层材料种类、规格:9厘夹板底板 3.面层材料品种、规格:石膏板造型天花 | m2 | 72
15 | 满刮腻子 | 1.腻子种类:成品腻子粉(一般型)Y型 墙面 2.刮腻子遍数:3遍 | m2 | 216
16 | 抹灰面油漆 | 1.油漆品种、刷漆遍数:乳胶漆 一底两面 | m2 | 216
17 | 大理石护士导诊台 | 1.名称:大理石护士导诊台 | m | 3.5
18 | 石膏装饰线 | 1.线条材料品种、规格、颜色:石膏装饰线 | m | 68
19 | 水电安装 | 1.水电安装 | m2 | 59.5
20 | 实心砖墙 | 1.砖品种、规格、强度等级:标准砖240×115×53 2.墙体类型:180内墙 3.砂浆强度等级、配合比:水泥砂浆M7.5 | m3 | 1.89
21 | 成品实木门 | 1.名称:成品实木门 | m2 | 18
22 | 木门安装 | 1.名称:成品实木门 | 套 | 12
23 | 铝合金推拉窗 | 1.名称:铝合金推拉窗 2.框、扇材质:1.4铝合金 3.玻璃品种、厚度:6mm厚玻璃 | m2 | 45
24 | 橡胶板楼地面 | 1.面层材料品种、规格、颜色:医用地胶板 | m2 | 230
25 | 墙面一般抹灰 | 1.底层厚度、砂浆配合比:20mm 1:2水泥砂浆 | m2 | 21
26 | 墙面装饰板 | 1.龙骨材料种类、规格、中距:型钢龙骨 单向1500 2.基层材料种类、规格:9厘夹板 3.面层材料品种、规格、颜色:外墙氟碳铝塑板 δ4（铝皮50丝） | m2 | 33.6
27 | 造型天花 | 1.龙骨材料种类、规格、中距:对剖圆木天棚龙骨(搁在砖墙上) 单层楞 2.基层材料种类、规格:9厘夹板底板 3.面层材料品种、规格:石膏板造型天花 | m2 | 252
28 | 满刮腻子 | 1.腻子种类:成品腻子粉(一般型)Y型 墙面 2.刮腻子遍数:3遍 | m2 | 756
29 | 抹灰面油漆 | 1.油漆品种、刷漆遍数:乳胶漆 一底两面 | m2 | 756
30 | 大理石护士台 | 1.名称:大理石护士台 | m | 4
31 | 水电安装 | 1.水电安装 | m2 | 25
32 | 拆除墙体 | 1.拆除墙体 2.运距:5km | m2 | 25
33 | 拆除地砖 | 1.拆除地砖 2.运距:5km | m2 | 72
34 | 拆除原旧铝塑板门头 | 1.拆除原旧铝塑板门头 2.运距:5km | m2 | 51.4
35 | 原天花拆除 | 1.原天花拆除 2.运距:5km | m2 | 72
36 | 拆除原玻璃隔断 | 1.拆除原玻璃隔断 2.运距:5km | m2 | 75
37 | 拆除原旧卷帘门 | 1.拆除原旧卷帘门 2.运距:5km | m2 | 64
38 | 拆除铁窗 | 1.拆除铁窗 2.运距:5km | m2 | 3
39 | 成品实木门 | 1.名称:成品实木门 | m2 | 4.2
40 | 钢化玻璃门 | 1.门代号及洞口尺寸:钢化玻璃门 2.玻璃品种、厚度:钢化玻璃 12 | m2 | 2.5
41 | 不锈钢卷帘门 | 1.名称:不锈钢卷帘门 2.启动装置品种、规格:卷闸电动装置D-400 | m2 | 32
42 | 橡胶板楼地面 | 1.面层材料品种、规格、颜色:医用地胶板 | m2 | 72
43 | 满刮腻子 | 1.腻子种类:成品腻子粉(一般型)Y型 墙面 2.刮腻子遍数:2遍 | m2 | 432
44 | 抹灰面油漆 | 1.油漆品种、刷漆遍数:乳胶漆 一底两面 | m2 | 432
45 | 背景墙 | 1.龙骨材料种类、规格、中距:型钢龙骨 单向1500 2.基层材料种类、规格:9厘夹板 3.面层材料品种、规格、颜色:外墙氟碳铝塑板 δ4（铝皮50丝） | m2 | 13.5
46 | 墙面装饰板 | 1.龙骨材料种类、规格、中距:型钢龙骨 单向1500 2.基层材料种类、规格:9厘夹板 3.面层材料品种、规格、颜色:外墙氟碳铝塑板 δ4（铝皮50丝） | m2 | 51.4
47 | 玻璃隔断 | 1.边框材料种类、规格:铝合金型材 2.玻璃品种、规格、颜色:钢化玻璃 12厘 | m2 | 75
48 | 硅酸钙板隔墙 | 1.骨架、边框材料种类、规格:75系列轻钢龙骨 2.隔板材料品种、规格、颜色:硅酸钙板 10厘 | m2 | 41.6
49 | 吊顶天棚 | 1.龙骨材料种类、规格、中距:铝合金板天棚龙骨(不上人型) 嵌入式 面层规格(mm) 600×600 2.面层材料品种、规格:铝扣板600×600×0.8 | m2 | 72
50 | 大理石导诊台 | 1.名称:大理石导诊台 | m | 3
51 | 广告字拆装 | 1.广告字拆装 | 项 | 1
52 | 水电安装 | 1.水电安装 | m2 | 144
53 | 空调器 | 1.名称:3匹 天花式空调器 | 台 | 2
54 | 空调器 | 1.名称:1.5匹 墙上式空调器 | 台 | 5
55 | 墙柱面活动脚手架 |  | m2 | 1404
56 | 天棚活动脚手架 |  | m2 | 396
合 计