## 扉-2 预算价扉页
| 佛冈人医中医科改造工程 |  |  |  |  | 工程
预 算 价
预 算 价 |  | （小写）： | 305,493.87
|  | （大写）： | 叁拾万伍仟肆佰玖拾叁元捌角柒分
招 标 人： |  |  |  | 造价咨询人：
|  | （单位盖章） |  |  | (单位资质专用章)
法定代表人 或其授权人： |  |  |  | 法定代表人 或其授权人：
|  | (签字或盖章) |  |  | (签字或盖章)
编 制 人： |  |  |  | 复 核 人：
|  | (造价人员签字盖专用章) |  |  | (造价工程师签字盖专用章)
编 制 时 间： |  |  |  | 复 核 时 间：
扉-2

## 表-04 单位工程预算价汇总表
单位工程预算汇总表
工程名称：佛冈人医中医科改造工程 |  |  | 标段： | 第 1 页 共 1 页
序号 | 汇总内容 | 金额:(元) |  |  | 其中：暂估价(元)
1 | 分部分项合计 | 266182.73
1.1 | 拆除部份 | 9173.89
1.2 | 改造部分 | 257008.84
2 | 措施合计 | 11340.09
2.1 | 绿色施工安全防护措施费 | 8952.46
2.2 | 其他措施费 | 2387.63
3 | 其他项目 | 2746.79 |  |  | －
3.1 | 暂列金额
3.2 | 暂估价
3.3 | 计日工
3.4 | 总承包服务费
3.5 | 预算包干费 | 2746.79
3.6 | 工程优质费
3.7 | 概算幅度差
3.8 | 索赔费用
3.9 | 现场签证费用
3.10 | 其他费用
4 | 税前工程造价 | 280269.61
5 | 增值税销项税额 | 25224.26 |  |  | －
6 | 总造价 | 305493.87
7 | 人工费 | 40646.02
预算价合计=1+2+3+5 |  | 305,493.87 |  |  | 0.00
注：本表适用于单位工程招标控制价或投标报价的汇总，如无单位工程划分，单项工程也使用本表汇总
表—04

## 佛冈县人民医院中医科改造项目工程量清单
佛冈县人民医院中医科改造项目工程量清单
序号 | 项目编码 | 项目名称 | 项目特征描述 | 计量单位 | 工程量 | 金额（元）
[6 empty] | 综合单价 | 综合合价
1 | 011601001001 | 拆除墙体 | 1.拆除墙体 240mm厚 2.废料外运:3km | m3 | 12.1
2 | 011601001002 | 拆除墙体 | 1.拆除墙体 180mm厚 2.废料外运:3km | m3 | 12.24
3 | 011606003001 | 拆除旧天花 | 1.拆除旧天花 2.废料外运:3km | m2 | 87.8
4 | 011602001001 | 拆除厕所地面 | 1.拆除厕所地面 2.厚度:30cm 3.废料外运:3km | m3 | 0.75
5 | 011602001002 | 拆除厕所地台 | 1.拆除厕所地台 2.废料外运:3km | m2 | 2.3
6 | 011609002001 | 拆简易隔断 | 1.拆简易隔断 2.废料外运:3km | m2 | 28
7 | 011610001001 | 拆除原有木门 | 1.拆除原有木门 2.废料外运:3km | 樘 | 5
8 | 010401003001 | 实心砖墙 | 1.砖品种、规格、强度等级:标准砖240×115×53 2.墙体类型:180内墙 3.砂浆强度等级、配合比:水泥砂浆M7.5 | m3 | 5.92
9 | 011201001001 | 墙面一般抹灰 | 1.底层厚度、砂浆配合比:25厚水泥砂浆 1:2 | m2 | 65.8
10 | 011108003001 | 地面地砖修补 | 1.地面地砖修补 | m2 | 4.5
11 | 011206002001 | 墙面瓷片修补 | 1.墙面瓷片修补 | m2 | 4.5
12 | 010904002001 | 卫生间地面防水 | 1.涂膜厚度、遍数:1.5厚聚氨酯防水涂料 | m2 | 2.5
13 | 011302001001 | 吊顶天棚 | 1.龙骨材料种类、规格、中距:对剖圆木天棚龙骨(搁在砖墙上) 单层楞 2.基层材料种类、规格:9厘夹板底板 3.面层材料品种、规格:石膏板造型天花 | m2 | 231.2
14 | 011406003001 | 满刮腻子 | 1.腻子种类:成品腻子粉(一般型)Y型 墙面 2.刮腻子遍数:2遍 | m2 | 625
15 | 011406001002 | 抹灰面油漆 | 1.油漆品种、刷漆遍数:乳胶漆 一底两面 | m2 | 625
16 | 010805005001 | 不锈钢全玻璃门 | 1.名称:玻璃门 2.框材质:不锈钢 3.玻璃品种、厚度:12mm钢化 4.拉手 | m2 | 14.5
17 | 010801001001 | 成品实木门 | 1.名称:成品实木门 | m2 | 7.5
18 | 010507002001 | 修复地面 | 1.地坪厚度:200mm 2.混凝土强度等级:C20 | m2 | 12
19 | 011207001001 | 红色实木裙带 | 1.红色实木裙带 | m2 | 163.2
20 | 011507001001 | 红色钢制中医宣传栏 | 1.基层材料种类:30*50*1.0不锈钢方管 2.面层材料种类:1mm不锈钢板 | m2 | 22
21 | 010801006001 | U形轨道 | 1.U形轨道 | 套 | 11
22 | 031008011001 | 艾灸吸烟净化器 | 1.名称:艾灸吸烟净化器 | 套 | 7
23 | 01B001 | 水电安装 | 1.水电安装 | m2 | 231.2
24 | 粤011701012001 | 墙柱面活动脚手架 |  | m2 | 693
25 | 粤011703002001 | 单独装饰装修工程垂直运输 |  | 项 | 1
合 计