## 表-04 单位工程预算价汇总表
单位工程预算汇总表
工程名称：佛冈县人民医院原培训室改造成职工用餐室-建筑装饰 |  |  | 标段： | 第 1 页 共 1 页
序号 | 汇总内容 | 金额:(元) |  |  | 其中：暂估价(元)
1 | 分部分项合计
1.1 | 土石方工程
1.2 | 砌筑工程
1.3 | 混凝土及钢筋混凝土工程
1.4 | 门窗工程
1.5 | 屋面及防水工程
1.6 | 楼地面装饰工程
1.7 | 墙、柱面装饰与隔断、幕墙工程
1.8 | 天棚工程
1.9 | 拆除工程
2 | 措施合计
2.1 | 绿色施工安全防护措施费
2.2 | 其他措施费
3 | 其他项目 |  |  |  | －
3.1 | 暂列金额
3.2 | 暂估价 | 7000 |  |  | 屏风隔断
3.3 | 计日工
3.4 | 总承包服务费
3.5 | 预算包干费
3.6 | 工程优质费
3.7 | 概算幅度差
3.8 | 索赔费用
3.9 | 现场签证费用
3.10 | 其他费用
4 | 税前工程造价
5 | 增值税销项税额 |  |  |  | －
6 | 总造价
7 | 人工费
预算价合计=1+2+3+5 |  |  |  |  | 0.00
注：本表适用于单位工程招标控制价或投标报价的汇总，如无单位工程划分，单项工程也使用本表汇总
表—04

## 表-08 分部分项工程和单价措施项目清单与计价表(含分部小计)
分部分项工程和单价措施项目清单与计价表
工程名称：佛冈县人民医院原培训室改造成职工用餐室-建筑装饰 |  |  |  | 标段： |  |  |  | 第 1 页 共 5 页
序号 | 项目编码 | 项目名称 | 项目特征描述 |  | 计量单位 | 工程量 | 金额（元）
[7 empty] | 综合单价 |  | 综合合价 | 其中
暂估价
土石方工程
1 | 010103001001 | 轻质陶粒土填充 | 1.填方材料品种:轻质陶粒土 |  | m3 | 0.792
土石方工程合计
砌筑工程
2 | 010401003001 | 砌筑间墙、封门洞 | 1.砖品种、规格、强度等级:240*115*53灰砂砖 2.墙体类型:内墙 3.砂浆强度等级、配合比:M7.5水泥砂浆 |  | m3 | 3.3062
3 | 010401012001 | 零星砌砖 | 1.零星砌砖名称、部位:蹲厕固定座实 2.砖品种、规格、强度等级:240*115*53灰砂砖 3.砂浆强度等级、配合比:M7.5水泥砂浆砌筑，1：2水泥砂浆座实 |  | 个 | 1
砌筑工程合计
混凝土及钢筋混凝土工程
4 | 010503001001 | 钢筋混凝土防渗带 | 1.混凝土强度等级:C25 |  | m3 | 0.2106
5 | 010515001001 | 现浇构件钢筋 | 1.钢筋种类、规格:14（HBR400） |  | t | 0.017
6 | 010515001002 | 现浇构件钢筋 | 1.钢筋种类、规格:现浇构件箍筋Φ8（HPB300） |  | t | 0.0193
7 | 010503005001 | 过梁 | 1.混凝土强度等级:C25 |  | m3 | 0.1211
8 | 010515001003 | 现浇构件钢筋 | 1.钢筋种类、规格:Φ8（HPB300） |  | t | 0.0058
混凝土及钢筋混凝土工程合计
门窗工程
本页小计
注：为计取规费等的使用，可在表中增设其中：“定额人工费”。
表—08
分部分项工程和单价措施项目清单与计价表
工程名称：佛冈县人民医院原培训室改造成职工用餐室-建筑装饰 |  |  |  | 标段： |  |  |  | 第 2 页 共 5 页
序号 | 项目编码 | 项目名称 | 项目特征描述 |  | 计量单位 | 工程量 | 金额（元）
[7 empty] | 综合单价 |  | 综合合价 | 其中
暂估价
9 | 010802001001 | 铝合金玻璃门 | 1.门代号及洞口尺寸:M0720 2.门框或扇外围尺寸:700*2000mm 3.门框、扇材质:铝合金型材门框1.6厚，5mm钢化磨砂玻璃 4.包安装，包安装五金配件 |  | m2 | 1.4
10 | 010801001001 | 多层实木免漆门 | 1.门代号及洞口尺寸:M1021，1000*2100mm 2.多层实木门框套线，菠罗格实木门芯板，三聚氰氨木饰面 3.包门锁，包安装，包安装五金配件 4.详见设计图纸 |  | 樘 | 1
11 | 010807001001 | 铝合金推拉窗 | 1.框、扇材质:1.4厚铝合金型材边框，5mm厚钢化平光玻璃 2.包安装，包安装五金配件 |  | m2 | 11.1
门窗工程合计
屋面及防水工程
12 | 010904002001 | 楼(地)面涂膜防水 | 1.防水膜品种:聚氨酯防水（单分组I型） 2.涂膜厚度、遍数:2遍,4mm厚 |  | m2 | 7.242
13 | 010903002001 | 墙面涂膜防水 | 1.防水膜品种:聚氨酯防水（单分组I型） 2.涂膜厚度、遍数:4mm厚，2遍 |  | m2 | 13.08
屋面及防水工程合计
楼地面装饰工程
14 | 011102003001 | 块料楼地面 | 1.找平层厚度、砂浆配合比:30mm厚1：3水泥砂浆 2.结合层厚度、砂浆配合比:20mm厚1：2水泥砂浆 3.面层材料品种、规格、颜色:800*800抛光砖，专用填缝剂擦缝 |  | m2 | 88.3
本页小计
注：为计取规费等的使用，可在表中增设其中：“定额人工费”。
表—08
分部分项工程和单价措施项目清单与计价表
工程名称：佛冈县人民医院原培训室改造成职工用餐室-建筑装饰 |  |  |  | 标段： |  |  |  | 第 3 页 共 5 页
序号 | 项目编码 | 项目名称 | 项目特征描述 |  | 计量单位 | 工程量 | 金额（元）
[7 empty] | 综合单价 |  | 综合合价 | 其中
暂估价
15 | 011102003002 | 块料楼地面 | 1.找平层厚度、砂浆配合比:30mm厚1：3水泥砂浆 2.结合层厚度、砂浆配合比:20mm厚1：2水泥砂浆 3.面层材料品种、规格、颜色:600*600防滑砖，专用填缝剂擦缝 |  | m2 | 7.12
16 | 011102001001 | 石材楼地面 | 1.找平层厚度、砂浆配合比:30厚1：3干硬性水泥砂浆找平层 2.结合层厚度、砂浆配合比:20厚1：2.5水泥砂浆结合层，表面撒水泥粉 3.面层材料品种、规格、颜色:30厚磨光石材板，水泥浆擦缝 |  | m2 | 0.12
17 | 011105006001 | 金属踢脚线 | 1.踢脚线高度:80mm 2.基层材料种类、规格:9mm阻燃胶合板 3.面层材料品种、规格、颜色:1.5mm厚氟碳铝合金脚线 |  | m2 | 3.248
18 | 011101001001 | 水泥砂浆楼地面 | 1.找平层厚度、砂浆配合比:30mm厚1：2.5水泥砂浆找平层 |  | m2 | 4.6
19 | 010505003001 | 平板 | 1.混凝土强度等级:40mm厚C20细石混凝土Φ4钢网 |  | m3 | 0.1056
楼地面装饰工程合计
墙、柱面装饰与隔断、幕墙工程
20 | 011201001001 | 墙面一般抹灰 | 1.底层厚度、砂浆配合比:25mm厚1：2.5水泥砂浆 |  | m2 | 47.782
21 | 011207001001 | 墙面装饰板 | 1.龙骨材料种类、规格、中距:轻钢龙骨 2.面层材料品种、规格、颜色:9mm厚A级冰火板（各款色） 3.详见设计图纸 |  | m2 | 84.3125
22 | 011207001002 | 墙面装饰板 | 1.龙骨材料种类、规格、中距:30*30木方骨架 2.面层材料品种、规格、颜色:20mm厚实木格栅板 |  | m2 | 3.26
本页小计
注：为计取规费等的使用，可在表中增设其中：“定额人工费”。
表—08
分部分项工程和单价措施项目清单与计价表
工程名称：佛冈县人民医院原培训室改造成职工用餐室-建筑装饰 |  |  |  | 标段： |  |  |  | 第 4 页 共 5 页
序号 | 项目编码 | 项目名称 | 项目特征描述 |  | 计量单位 | 工程量 | 金额（元）
[7 empty] | 综合单价 |  | 综合合价 | 其中
暂估价
23 | 011204003001 | 块料墙面 | 1.墙体类型:内墙 2.安装方式:粘贴 3.面层材料品种、规格、颜色:20mm1:2水泥砂浆结合层，300*600釉面砖，专用填缝剂擦缝 |  | m2 | 21.3832
24 | 011210003001 | 304不锈钢玻璃隔断 | 1.边框材料种类、规格:1.4mm厚304不锈钢型材 2.玻璃品种、规格、颜色:10mm厚钢化玻璃 |  | m2 | 8.718
墙、柱面装饰与隔断、幕墙工程合计
天棚工程
25 | 011302001001 | 吊顶天棚 | 1.吊顶形式、吊杆规格、高度:M8镙纹吊杆,间距≤1200mm 2.龙骨材料种类、规格、中距:装配式U型轻钢天棚龙骨(不上人型) 面层规格(mm) 600×600 平面 3.面层材料品种、规格:优质铝蜂窝板15mm，0.8+13.4+0.8mm 4.压条材料种类、规格:L型铝合金收边条,20*10*1.2mm 5.详见设计图纸 |  | m2 | 91.83
26 | 011302001002 | 吊顶天棚 | 1.龙骨材料种类、规格、中距:U型轻钢龙骨（不上人型） 2.面层材料品种、规格:300*300*0.7铝扣板 |  | m2 | 2.64
天棚工程合计
拆除工程
27 | 011610002001 | 金属门窗拆除 | 1.拆除原有铁门 2.门窗洞口尺寸:2200*2400 3.运距:6km |  | m2 | 5.28
28 | 011610002002 | 金属门窗拆除 | 1.拆除原有不锈钢门 2.门窗洞口尺寸:1000*2000 3.运距:6km |  | m2 | 2
29 | 011610001001 | 木门窗拆除 | 1.拆除原有木门 2.门窗洞口尺寸:900*2000 3.运距:6km |  | m2 | 1.8
本页小计
注：为计取规费等的使用，可在表中增设其中：“定额人工费”。
表—08
分部分项工程和单价措施项目清单与计价表
工程名称：佛冈县人民医院原培训室改造成职工用餐室-建筑装饰 |  |  |  | 标段： |  |  |  | 第 5 页 共 5 页
序号 | 项目编码 | 项目名称 | 项目特征描述 |  | 计量单位 | 工程量 | 金额（元）
[7 empty] | 综合单价 |  | 综合合价 | 其中
暂估价
30 | 011610002003 | 金属门窗拆除 | 1.拆除铝合金窗 2.门窗洞口尺寸:1000*1100 3.运距:6km |  | m2 | 2.2
31 | 011610002004 | 金属门窗拆除 | 1.拆除原有铁窗 2.门窗洞口尺寸:1500*1600 3.运距:6km |  | m2 | 4.8
32 | 011610002005 | 金属门窗拆除 | 1.不锈钢防盗网拆除 2.运距:6km |  | m2 | 2.2
33 | 011601001001 | 砖砌体拆除 | 1.砌体名称:间墙 2.砌体材质:砖砌墙体 3.拆除高度:3.0m 4.拆除砌体的截面尺寸:180mm 5.运距:6km |  | m3 | 8.3579
34 | 011601001002 | 砖砌体拆除 | 1.砌体名称:拆除原砖砌瓷砖面地台 2.砌体材质:砖砌体 3.拆除高度:0.18m 4.拆除砌体的截面尺寸:4890*1200 5.运距:6km |  | m3 | 1.0562
35 | 011605001001 | 平面块料拆除 | 1.拆除800*800抛光砖面层、结合层及找平层 2.运距:6km |  | m2 | 73.75
36 | 011606003001 | 天棚面龙骨及饰面拆除 | 1.拆除的基层类型:金属龙骨 2.龙骨及饰面种类:铝扣板面 3.运距:6km |  | m2 | 79.09
拆除工程合计
分部分项合计
措施项目
37 | 粤011703002001 | 单独装饰装修工程垂直运输 |  |  | 项 | 1
38 | 011707007001 | 已完工程及设备保护 |  |  | 项 | 1
单价措施合计
本页小计
合 计
注：为计取规费等的使用，可在表中增设其中：“定额人工费”。
表—08