## E.2.1 分部分项工程项目清单计价表
分部分项工程项目清单计价表
工程名称：围墙工程 |  |  |  | 标段：佛冈县人民医院围墙工程 |  |  | 第 1 页 共 2 页
序号 | 项目编码 | 项目名称 | 项目特征描述 |  | 计量 单位 | 工程量 |  | 金额（元）
[8 empty] | 综合单价 | 合价
1 | 041001001001 | 拆除路面 | 1.材质:混凝土路面 2.厚度:150厚 3.界缝机介缝 |  | m2 | 41.48
2 | 010102002001 | 挖沟槽土方 | 1.土类别:一、二类土 2.开挖深度:0.22深 |  | m3 | 9.13
3 | 010102007001 | 回填方 | 1.材料品种:原土回填 |  | m3 | 6.56
4 | 010103002001 | 余方弃置 | 1.土石类别:土方 2.弃运距离:5km |  | m3 | 2.57
5 | 010103002002 | 余方弃置 | 1.土石类别:石方 2.弃运距离:5km |  | m3 | 6.22
6 | 010103001001 | 平整场地 | 1.地基压实不小于97% |  | m2 | 41.4
7 | 010502005001 | 基础联系梁 | 1.混凝土种类:钢筋混凝土梁 2.混凝土强度等级:C25 |  | m3 | 4.14
8 | 010505003001 | 基础联系梁模板 | 1.模板形式:木模 |  | m2 | 18.82
9 | 010502001001 | 独立基础 | 1.混凝土种类:钢筋混凝土基础 2.混凝土强度等级:C25 |  | m3 | 10.61
10 | 010505002001 | 基础模板 | 1.基础类型:木模 |  | m2 | 88.45
11 | 010506001001 | 现浇混凝土基础及联系梁钢筋 | 1.钢筋种类、规格:φ25内 |  | t | 0.026
12 | 011503002001 | 不带扶手的栏杆、栏板 | 1.栏杆(板)材料种类、规格:镀锌钢管（100*100*2.5/50*30*2.0/10*30*1.5) 2.固定配件种类:150X150X8厚预埋镀锌钢板 |  | m | 94.1
13 | 010804005001 | 金属格栅门 | 1.门洞口尺寸:4500*2200 2.开启方式:滑轮平开 3.门框、扇材质:镀锌钢管 |  | m2 | 19.8
14 | 011402003001 | 金属面油漆 | 1.油漆品种、遍数或厚度:喷黑色漆 |  | m2 | 206.2
15 | 011403001001 | 抹灰面油漆 | 1.油漆品种、刷漆遍数:米白色真石漆 |  | m2 | 60.22
16 | 040203006001 | 沥青混凝土 | 1.恢复现有路面(院内) 2.50厚沥青面层 3.100厚C25砼路面 |  | m2 | 9.43
17 | 040203007001 | 水泥混凝土 | 1.恢复现有路面(院外) 2.混凝土强度等级:C25 3.厚度:100厚 |  | m2 | 9.43
本页小计
分部分项工程项目清单计价表
工程名称：围墙工程 |  |  |  | 标段：佛冈县人民医院围墙工程 |  |  | 第 2 页 共 2 页
18 | 011609001001 | 围墙拆除 | 1. 拆除金属围墙栅栏； 2. 切割、拆除、场内废料归堆 3.弃运距离:5km |  | m | 103.27
19 | 011602002001 | 钢筋混凝土基础拆除 | 1. 拆除围墙基础； 2.弃运距离:5km |  | m3 | 6.22
本页小计
合 计

## E.3.1 措施项目清单计价表
措施项目清单计价表
工程名称：围墙工程 |  | 标段：佛冈县人民医院围墙工程 |  |  | 第 1 页 共 1 页
序号 | 项目编码 |  | 项 目 名 称 | 工作内容 |  | 价格 （元） | 备注
1 |  |  | 措施项目
1.1 | 011601006001 |  | 临时设施
1.2 | 011601007001 |  | 文明施工
1.3 | 011601008001 |  | 环境保护
1.4 | 011601009001 |  | 安全生产
本页小计
合计 | [6 empty] | -
注:措施项目清单费用构成详见本标准表E.3.2，大型机械进出场及安拆费用组成见本标准表E.3.4。